## Ведомость формовки
Диплом 2 — исходная ведомость, PDF стр. 25
Значения из PDF не исправлены; в «Сверка» показаны различия с формулами.
Отливка | Масса, кг | Длина, мм | Ширина, мм | Высота, мм | Отливок/год | Отливок в форме | Форм/год (PDF) | Опока L×W | Высоты полуформ | Заливка, кг/форму | Металл/год, кг | Смесь/форму, м³ | Смесь/год, м³ | АФЛ
Полумуфта | 6.37 | 125 | 84 | 76 | 817208 | 12 | 68101 | 900x600 | 200/200 | 76.4 | 5205615 | 0.127 | 8735.3 | ИЛ-225
Щит | 4.55 | 112 | 63 | 85 | 1193128 | 16 | 74571 | 900x600 | 200/200 | 72.8 | 5428732.4 | 0.127 | 9565.2 | ИЛ-225
Кронштейн | 13.26 | 110 | 73 | 67 | 428797 | 14 | 30628 | 900x600 | 200/200 | 185.6 | 5685848.2 | 0.13 | 4021.5 | ИЛ-225
Втулка | 9.62 | 92 | 87 | 80 | 319644 | 12 | 26637 | 900x600 | 200/200 | 115.4 | 3074975.3 | 0.13 | 3497.4 | ИЛ-225
Корпус редуктора | 5.85 | 124 | 91 | 60 | 259424 | 12 | 21619 | 900x600 | 200/200 | 70.2 | 1517630.4 | 0.13 | 2838.5 | ИЛ-225
Траверса | 14.69 | 125 | 80 | 98 | 305877 | 10 | 30588 | 900x600 | 200/200 | 146.9 | 4493333.1 | 0.127 | 3923.5 | ИЛ-225
Корпус насоса | 11.44 | 88 | 86 | 80 | 273673 | 14 | 19548 | 900x600 | 200/200 | 160.2 | 3130819.1 | 0.129 | 2546.9 | ИЛ-225
Патрубок | 13 | 132 | 76 | 80 | 238636 | 12 | 19886 | 900x600 | 200/200 | 156 | 3102268 | 0.128 | 2570.9 | ИЛ-225
Крышка задняя | 13.26 | 99 | 88 | 80 | 429563 | 12 | 35797 | 900x600 | 200/200 | 159.1 | 5696005.4 | 0.129 | 4664 | ИЛ-225
Стояк | 17.03 | 115 | 94 | 79 | 273539 | 10 | 27354 | 900x600 | 200/200 | 170.3 | 4658369.2 | 0.129 | 3563.9 | ИЛ-225
Крышка | 14.56 | 55 | 115 | 64 | 221506 | 20 | 11075 | 900x600 | 200/200 | 291.2 | 3225127.4 | 0.129 | 1443 | ИЛ-225
Фланец | 12.09 | 120 | 44 | 136 | 267991 | 12 | 22333 | 900x600 | 200/200 | 145.1 | 3240011.2 | 0.129 | 2909.7 | ИЛ-225
Золотник | 6.37 | 80 | 92 | 100 | 427597 | 10 | 42760 | 900x600 | 200/200 | 63.7 | 2723792.9 | 0.13 | 5614.3 | ИЛ-225
Плита | 13.26 | 135 | 84 | 85 | 242063 | 10 | 24206 | 900x600 | 200/200 | 132.6 | 3209755.4 | 0.127 | 3104.9 | ИЛ-225
Основание | 9.62 | 91 | 87 | 68 | 291394 | 14 | 20814 | 900x600 | 200/200 | 134.7 | 2803210.3 | 0.128 | 2690.8 | ИЛ-225
Штуцер | 7.41 | 123 | 76 | 80 | 411292 | 12 | 34274 | 900x600 | 200/200 | 88.9 | 3047673.7 | 0.129 | 4465.6 | ИЛ-225
Кольцо | 12.35 | 114 | 84 | 87 | 365139 | 10 | 36514 | 900x600 | 200/200 | 123.5 | 4509466.7 | 0.128 | 4720.5 | ИЛ-225
Фланец | 13.65 | 124 | 64 | 82 | 423091 | 14 | 30221 | 900x600 | 125/125 | 191.1 | 5775192.2 | 0.129 | 3937.5 | ИЛ-225
Сердечник | 10.79 | 120 | 92 | 90 | 402174 | 8 | 50272 | 900x600 | 125/125 | 86.3 | 4339457.5 | 0.129 | 6549.9 | ИЛ-225
Диск | 3.51 | 130 | 85 | 77 | 1409545 | 10 | 140955 | 900x600 | 125/125 | 35.1 | 4947503 | 0.128 | 18222.6 | ИЛ-225
ИТОГО (PDF) |  |  |  |  | 9001281 |  | 768151 |  |  |  | 79814786.1 |  | 99586

## Импорт A-P
Диплом 2 — контрольный ввод A:P
ИСТОЧНИК — лист «Ведомость формовки»; H/M на этом листе вычисляемые.
№ | Наименование | Масса с ЛПС, кг | Габарит, мм | Высота, мм | Отливок/год с браком | Отливок/форму | Масса, т | Опока L, мм | Опока W, мм | Опока верх/низ | Заливка кг/форма | Масса L×форм, т | Смесь/форму, м³ | Примечание | Машина
1 | Полумуфта | 6.37 | 125x84 | 76 | 817208 | 12 | 5205.615 | 900 | 600 | 200/200 | 76.4 | 5202.9164 | 0.127 |  | ИЛ-225
2 | Щит | 4.55 | 112x63 | 85 | 1193128 | 16 | 5428.7324 | 900 | 600 | 200/200 | 72.8 | 5428.7688 | 0.127 |  | ИЛ-225
3 | Кронштейн | 13.26 | 110x73 | 67 | 428797 | 14 | 5685.8482 | 900 | 600 | 200/200 | 185.6 | 5684.7424 | 0.13 | Формы по PDF отличаются | ИЛ-225
4 | Втулка | 9.62 | 92x87 | 80 | 319644 | 12 | 3074.9753 | 900 | 600 | 200/200 | 115.4 | 3073.9098 | 0.13 |  | ИЛ-225
5 | Корпус редуктора | 5.85 | 124x91 | 60 | 259424 | 12 | 1517.6304 | 900 | 600 | 200/200 | 70.2 | 1517.6538 | 0.13 |  | ИЛ-225
6 | Траверса | 14.69 | 125x80 | 98 | 305877 | 10 | 4493.3331 | 900 | 600 | 200/200 | 146.9 | 4493.3772 | 0.127 |  | ИЛ-225
7 | Корпус насоса | 11.44 | 88x86 | 80 | 273673 | 14 | 3130.8191 | 900 | 600 | 200/200 | 160.2 | 3131.7498 | 0.129 | Формы по PDF отличаются | ИЛ-225
8 | Патрубок | 13 | 132x76 | 80 | 238636 | 12 | 3102.268 | 900 | 600 | 200/200 | 156 | 3102.372 | 0.128 | Формы по PDF отличаются | ИЛ-225
9 | Крышка задняя | 13.26 | 99x88 | 80 | 429563 | 12 | 5696.0054 | 900 | 600 | 200/200 | 159.1 | 5695.3027 | 0.129 |  | ИЛ-225
10 | Стояк | 17.03 | 115x94 | 79 | 273539 | 10 | 4658.3692 | 900 | 600 | 200/200 | 170.3 | 4658.3862 | 0.129 |  | ИЛ-225
11 | Крышка | 14.56 | 55x115 | 64 | 221506 | 20 | 3225.1274 | 900 | 600 | 200/200 | 291.2 | 3225.3312 | 0.129 | Формы по PDF отличаются | ИЛ-225
12 | Фланец | 12.09 | 120x44 | 136 | 267991 | 12 | 3240.0112 | 900 | 600 | 200/200 | 145.1 | 3240.5183 | 0.129 |  | ИЛ-225
13 | Золотник | 6.37 | 80x92 | 100 | 427597 | 10 | 2723.7929 | 900 | 600 | 200/200 | 63.7 | 2723.812 | 0.13 |  | ИЛ-225
14 | Плита | 13.26 | 135x84 | 85 | 242063 | 10 | 3209.7554 | 900 | 600 | 200/200 | 132.6 | 3209.8482 | 0.127 | Формы по PDF отличаются | ИЛ-225
15 | Основание | 9.62 | 91x87 | 68 | 291394 | 14 | 2803.2103 | 900 | 600 | 200/200 | 134.7 | 2803.6458 | 0.128 |  | ИЛ-225
16 | Штуцер | 7.41 | 123x76 | 80 | 411292 | 12 | 3047.6737 | 900 | 600 | 200/200 | 88.9 | 3047.0475 | 0.129 | Формы по PDF отличаются | ИЛ-225
17 | Кольцо | 12.35 | 114x84 | 87 | 365139 | 10 | 4509.4666 | 900 | 600 | 200/200 | 123.5 | 4509.479 | 0.128 |  | ИЛ-225
18 | Фланец | 13.65 | 124x64 | 82 | 423091 | 14 | 5775.1922 | 900 | 600 | 125/125 | 191.1 | 5775.2331 | 0.129 |  | ИЛ-225
19 | Сердечник | 10.79 | 120x92 | 90 | 402174 | 8 | 4339.4575 | 900 | 600 | 125/125 | 86.3 | 4338.4736 | 0.129 |  | ИЛ-225
20 | Диск | 3.51 | 130x85 | 77 | 1409545 | 10 | 4947.5029 | 900 | 600 | 125/125 | 35.1 | 4947.5205 | 0.128 |  | ИЛ-225

## Сверка
Диплом 2: сверка источника и производных величин
Исходные спорные числа сохранены без правки в первом листе.
Показатель | Итого PDF | Сумма строк PDF | По формуле | Строки − PDF | Замечание
Отливок | 9001281 | 9001281 | 9001281 | 0
Форм | 768151 | 768153 | 768159 | 2 | Программа использует ceil(F/G), не исходное округление
Металл (кг) | 79814786.1 | 79814786.4 | 79810088.3 | 0.3 | Не заменяйте годный выпуск металлозавалкой
Смесь, м³ | 99586 | 99585.9 | 98601.052 | -0.1
Строка | Отливка | Форм PDF | Форм ceil(F/G) | Отклонение форм PDF | L×форм − C×выпуск, т
1 | Полумуфта | 68101 | 68101 | 0 | -2.6986
2 | Щит | 74571 | 74571 | 0 | 0.0364
3 | Кронштейн | 30628 | 30629 | -1 | -1.1058
4 | Втулка | 26637 | 26637 | 0 | -1.0655
5 | Корпус редуктора | 21619 | 21619 | 0 | 0.0234
6 | Траверса | 30588 | 30588 | 0 | 0.04407
7 | Корпус насоса | 19548 | 19549 | -1 | 0.93068
8 | Патрубок | 19886 | 19887 | -1 | 0.104
9 | Крышка задняя | 35797 | 35797 | 0 | -0.70268
10 | Стояк | 27354 | 27354 | 0 | 0.01703
11 | Крышка | 11075 | 11076 | -1 | 0.20384
12 | Фланец | 22333 | 22333 | 0 | 0.50711
13 | Золотник | 42760 | 42760 | 0 | 0.01911
14 | Плита | 24206 | 24207 | -1 | 0.09282
15 | Основание | 20814 | 20814 | 0 | 0.43552
16 | Штуцер | 34274 | 34275 | -1 | -0.62622
17 | Кольцо | 36514 | 36514 | 0 | 0.01235
18 | Фланец | 30221 | 30221 | 0 | 0.04095
19 | Сердечник | 50272 | 50272 | 0 | -0.98386
20 | Диск | 140955 | 140955 | 0 | 0.01755