## Ведомость формовки
Диплом 1 — исходная ведомость, PDF стр. 27
Значения из PDF не исправлены; в «Сверка» показаны различия с формулами.
№ | Отливка | Масса с ЛПС, кг | Габарит, мм | Высота, мм | Отливок/год | Отливок в форме | Форм/год (PDF) | Опока L×W | Высоты полуформ | Заливка, кг/форму | Металл/год, т | Смесь/форму, м³ | Смесь/год, м³ | АФЛ
1 | Блок | 8.14 | Ø180 | 156 | 325500 | 4 | 81375 | 900x600 | 200/200 | 32.56 | 2649.57 | 0.207 | 16844.6 | ИЛ-225
2 | Диск | 15.28 | Ø260 | 142 | 304500 | 3 | 101500 | 900x600 | 200/200 | 45.84 | 4552.76 | 0.209 | 21213.5 | ИЛ-225
3 | Колесо | 13.12 | Ø200 | 155 | 262500 | 3 | 87500 | 900x600 | 200/200 | 39.36 | 3444 | 0.205 | 10937.5 | ИЛ-225
4 | Корпус | 7.45 | 130х150 | 121 | 220500 | 5 | 44100 | 900x600 | 200/200 | 37.25 | 1642.725 | 0.208 | 9172.8 | ИЛ-225
5 | Кронштейн | 8.93 | 220х146 | 160 | 283500 | 5 | 56700 | 900x600 | 200/200 | 44.65 | 2531.655 | 0.208 | 11793.6 | ИЛ-225
6 | Лопатка | 11.51 | 200х100 | 167 | 252000 | 4 | 63000 | 900x600 | 200/200 | 46.04 | 2900.52 | 0.209 | 13167 | ИЛ-225
7 | Муфта | 10.82 | 198х210 | 144 | 294000 | 4 | 73500 | 900x600 | 200/200 | 32.46 | 3181.08 | 0.205 | 18375 | ИЛ-225
8 | Опора | 12.41 | 230х120 | 91 | 304500 | 3 | 101500 | 900x600 | 200/200 | 37.23 | 3678.845 | 0.207 | 21213.5 | ИЛ-225
9 | Палец | 8.14 | 136х160 | 133 | 231000 | 5 | 46200 | 900x600 | 200/200 | 40.7 | 1880.34 | 0.206 | 9517.2 | ИЛ-225
10 | Планка | 8.34 | 240х230 | 95 | 252000 | 5 | 50400 | 900x600 | 200/200 | 41.7 | 2101.68 | 0.209 | 10786.4 | ИЛ-225
11 | Плита | 12.19 | 196х248 | 145 | 262500 | 3 | 87500 | 900x600 | 200/200 | 36.57 | 3199.875 | 0.205 | 10937.5 | ИЛ-225
12 | Рейка | 11.51 | 220х150 | 103 | 231000 | 4 | 57750 | 900x600 | 200/200 | 23.02 | 2638.81 | 0.208 | 11897.6 | ИЛ-225
13 | Втулка | 9.23 | Ø168 | 164 | 304500 | 5 | 60900 | 900x600 | 200/200 | 46.04 | 2810.535 | 0.209 | 12472.8 | ИЛ-225
14 | Сопло | 9.87 | 200х205 | 115 | 231000 | 4 | 57750 | 900x600 | 200/200 | 39.48 | 2239.06 | 0.209 | 12017.5 | ИЛ-225
15 | Стакан | 12.9 | Ø180 | 120 | 220500 | 3 | 73500 | 900x600 | 200/200 | 38.7 | 2844.45 | 0.207 | 18750.5 | ИЛ-225
16 | Тройник | 7.78 | 128х164 | 166 | 241500 | 5 | 48300 | 900x600 | 200/200 | 38.9 | 1878.87 | 0.208 | 10046.4 | ИЛ-225
17 | Труба | 10.52 | Ø180 | 174 | 283500 | 4 | 70875 | 900x600 | 200/200 | 42.08 | 2982.42 | 0.207 | 14671.1 | ИЛ-225
18 | Угольник | 9.93 | 188х164 | 116 | 241500 | 4 | 60375 | 900x600 | 200/200 | 39.72 | 2398.095 | 0.206 | 7607.25 | ИЛ-225
19 | Цилиндр | 13.79 | Ø230 | 178 | 304500 | 3 | 101500 | 900x600 | 200/200 | 41.37 | 4175.05 | 0.209 | 12437.25 | ИЛ-225
20 | Шкив | 8.93 | Ø160 | 96 | 220500 | 5 | 44100 | 900x600 | 200/200 | 44.65 | 1969.065 | 0.206 | 9084.6 | ИЛ-225
ИТОГО (PDF) |  |  |  |  | 5271000 |  | 1368325 |  |  |  | 55986 |  | 272157.2

## Импорт A-P
Диплом 1 — контрольный ввод A:P
ИСТОЧНИК — лист «Ведомость формовки»; H/M на этом листе вычисляемые.
№ | Наименование | Масса с ЛПС, кг | Габарит, мм | Высота, мм | Отливок/год с браком | Отливок/форму | Масса, т | Опока L, мм | Опока W, мм | Опока верх/низ | Заливка кг/форма | Масса L×форм, т | Смесь/форму, м³ | Примечание | Машина
1 | Блок | 8.14 | Ø180 | 156 | 325500 | 4 | 2649.57 | 900 | 600 | 200/200 | 32.56 | 2649.57 | 0.207 |  | ИЛ-225
2 | Диск | 15.28 | Ø260 | 142 | 304500 | 3 | 4652.76 | 900 | 600 | 200/200 | 45.84 | 4652.76 | 0.209 |  | ИЛ-225
3 | Колесо | 13.12 | Ø200 | 155 | 262500 | 3 | 3444 | 900 | 600 | 200/200 | 39.36 | 3444 | 0.205 |  | ИЛ-225
4 | Корпус | 7.45 | 130х150 | 121 | 220500 | 5 | 1642.725 | 900 | 600 | 200/200 | 37.25 | 1642.725 | 0.208 |  | ИЛ-225
5 | Кронштейн | 8.93 | 220х146 | 160 | 283500 | 5 | 2531.655 | 900 | 600 | 200/200 | 44.65 | 2531.655 | 0.208 |  | ИЛ-225
6 | Лопатка | 11.51 | 200х100 | 167 | 252000 | 4 | 2900.52 | 900 | 600 | 200/200 | 46.04 | 2900.52 | 0.209 |  | ИЛ-225
7 | Муфта | 10.82 | 198х210 | 144 | 294000 | 4 | 3181.08 | 900 | 600 | 200/200 | 32.46 | 2385.81 | 0.205 |  | ИЛ-225
8 | Опора | 12.41 | 230х120 | 91 | 304500 | 3 | 3778.845 | 900 | 600 | 200/200 | 37.23 | 3778.845 | 0.207 |  | ИЛ-225
9 | Палец | 8.14 | 136х160 | 133 | 231000 | 5 | 1880.34 | 900 | 600 | 200/200 | 40.7 | 1880.34 | 0.206 |  | ИЛ-225
10 | Планка | 8.34 | 240х230 | 95 | 252000 | 5 | 2101.68 | 900 | 600 | 200/200 | 41.7 | 2101.68 | 0.209 |  | ИЛ-225
11 | Плита | 12.19 | 196х248 | 145 | 262500 | 3 | 3199.875 | 900 | 600 | 200/200 | 36.57 | 3199.875 | 0.205 |  | ИЛ-225
12 | Рейка | 11.51 | 220х150 | 103 | 231000 | 4 | 2658.81 | 900 | 600 | 200/200 | 23.02 | 1329.405 | 0.208 |  | ИЛ-225
13 | Втулка | 9.23 | Ø168 | 164 | 304500 | 5 | 2810.535 | 900 | 600 | 200/200 | 46.04 | 2803.836 | 0.209 |  | ИЛ-225
14 | Сопло | 9.87 | 200х205 | 115 | 231000 | 4 | 2279.97 | 900 | 600 | 200/200 | 39.48 | 2279.97 | 0.209 |  | ИЛ-225
15 | Стакан | 12.9 | Ø180 | 120 | 220500 | 3 | 2844.45 | 900 | 600 | 200/200 | 38.7 | 2844.45 | 0.207 |  | ИЛ-225
16 | Тройник | 7.78 | 128х164 | 166 | 241500 | 5 | 1878.87 | 900 | 600 | 200/200 | 38.9 | 1878.87 | 0.208 |  | ИЛ-225
17 | Труба | 10.52 | Ø180 | 174 | 283500 | 4 | 2982.42 | 900 | 600 | 200/200 | 42.08 | 2982.42 | 0.207 |  | ИЛ-225
18 | Угольник | 9.93 | 188х164 | 116 | 241500 | 4 | 2398.095 | 900 | 600 | 200/200 | 39.72 | 2398.095 | 0.206 |  | ИЛ-225
19 | Цилиндр | 13.79 | Ø230 | 178 | 304500 | 3 | 4199.055 | 900 | 600 | 200/200 | 41.37 | 4199.055 | 0.209 |  | ИЛ-225
20 | Шкив | 8.93 | Ø160 | 96 | 220500 | 5 | 1969.065 | 900 | 600 | 200/200 | 44.65 | 1969.065 | 0.206 |  | ИЛ-225

## Сверка
Диплом 1: сверка источника и производных величин
Исходные спорные числа сохранены без правки в первом листе.
Показатель | Итого PDF | Сумма строк PDF | По формуле | Строки − PDF | Замечание
Отливок | 5271000 | 5271000 | 5271000 | 0
Форм | 1368325 | 1368325 | 1368325 | 0 | Программа использует ceil(F/G), не исходное округление
Металл (т) | 55986 | 55699.405 | 53852.946 | -286.595 | Не заменяйте годный выпуск металлозавалкой
Смесь, м³ | 272157.2 | 262943.6 | 283672.55 | -9213.6
Строка | Отливка | Форм PDF | Форм ceil(F/G) | Отклонение форм PDF | L×форм − C×выпуск, т
1 | Блок | 81375 | 81375 | 0 | 0
2 | Диск | 101500 | 101500 | 0 | 0
3 | Колесо | 87500 | 87500 | 0 | 0
4 | Корпус | 44100 | 44100 | 0 | 0
5 | Кронштейн | 56700 | 56700 | 0 | 0
6 | Лопатка | 63000 | 63000 | 0 | 0
7 | Муфта | 73500 | 73500 | 0 | -795.27
8 | Опора | 101500 | 101500 | 0 | 0
9 | Палец | 46200 | 46200 | 0 | 0
10 | Планка | 50400 | 50400 | 0 | 0
11 | Плита | 87500 | 87500 | 0 | 0
12 | Рейка | 57750 | 57750 | 0 | -1329.405
13 | Втулка | 60900 | 60900 | 0 | -6.699
14 | Сопло | 57750 | 57750 | 0 | 0
15 | Стакан | 73500 | 73500 | 0 | 0
16 | Тройник | 48300 | 48300 | 0 | 0
17 | Труба | 70875 | 70875 | 0 | 0
18 | Угольник | 60375 | 60375 | 0 | 0
19 | Цилиндр | 101500 | 101500 | 0 | 0
20 | Шкив | 44100 | 44100 | 0 | 0